## Sheet1
研发中心三楼监控机房建设需求清单
序号 | 名称 | 型号 | 参数配置 | 单位 | 数量
1 | 磁盘阵列 | DS-A70624R(标配)/ZX/8T | 1、Linux存储专用操作系统，配置1颗64位多核处理器，标配8GB内存，并可扩展到64GB，内置SSD固态硬盘和loT企业级硬盘，硬盘数量可按需配置，最大可配置24块；最多支持3个风扇，可热插拔冗余温控调速风扇 通过“一键配置”选项配置完成存储模式后，可直接运行业务 2、支持切换标准RAID模式和VRAID模式，适用于不同业务场景 3、设备A和设备B同版本，将设备A中阵列整体转移到设备B中，将设备A的通道信息导入到设备B中，设备B可以正常识别并正常读写阵列 4、支持录像存储过程中加入特殊字段，防止录像被篡改或伪造，以保证录像的原始性及完整性。可对录像的某个时间点添加标签，并可进行查询、回放、下载 5、可通过IE浏览器对指定时间的数据文件进行压缩保存，并可解压恢复 6、当设备被非法访问时，样机可在IE浏览器给出提示信息，记录在日志中并通过告警提示管理维护人员 7、支持录像数据恢复功能，当硬盘的录像索引区域被破坏导致无法查询并回放录像文件时，样机可重新建立录像索引区，使录像文件可被正常查询并回放 8、可在操作界面查看数据重构状态，样机的磁盘或节点离线并重新插回后，可在界面显示离线磁盘或节点的数据重构过程，离线前数据不丢失 9、可对磁盘温度异常、硬件链路异常、风扇转速异常、扇区介质异常进行监控，当发现异常情况时，可发出声光电指示 10、样机均应具有权限管理、运行日志功能设备应设置操作口令，宜有防篡改、防非法复制、数据（图像、音视频等）加密等措施，以保证原始数据的完整性。重要的图像（图像、视音频、结构化数据、索引数据等）应加保护，不被删除和覆盖 11、支持红灯/蓝灯报警，可根据故障紧急程度分级报警，不同级别闪烁不同颜色故障灯 12、支持通过IE、火狐、Google、QQ、360、遨游、搜狗、百度、猎豹、欧朋浏览器对样机进行操作 13、具有防偶发死机的措施（如硬件或软件狗），死机后的自动恢复时间应≤5min 14、支持在WEB页面进行IP远程管理、硬件故障检测、诊断等功能 15、可通过IE浏览器对存储数据进行备份 16、可接入双音轨，可同时或分别播放左右音轨 | 台 | 1
2 | 平台服务器 | DS-VE21S-D/R（310814323） | 1、2U单路标准机架式服务器 2、CPU：核数≥12核，主频≥2.4GHz 3、内存：配置64G DDR5，8根内存插槽，最大支持扩展至1TB内存 4、硬盘：配置≥2块1.2T 10K 2.5寸 SAS硬盘，默认支持≥8个3.5寸/2.5寸硬盘，可选最大支持12个3.5寸/2.5寸硬盘，可选兼容4个NVMe硬盘 5、阵列卡：配置SAS+HBA卡，支持RAID 0/1/10; 6、PCIE扩展：支持4个PCIe扩展插槽（包括1个OCP 插槽），其中2个PCIe 5.0 7、网口：板载2个千兆电口； 支持选配10GbE、25GbE SFP+等多种网络接口 8、其他接口：1个RJ45管理接口，后置2个USB 3.0接口，前置2个USB2.0接口，1个VGA接口 | 台 | 1
3 | 平台软件 | 机房综合安防管理平台(DS) | 1. 综合安防管理平台，支持统一管理视频监控、一卡通、车辆管控、报警检测、综合管控等应用，实现安防系统的智能化应用及统一集成化管理； 2. 最大支持监控点管理容量≥100000路，最大支持用户≥10000个，支持并发在线用户≥1000个；本次项目配置授权路数要求：监控≥XXX路、门禁≥XXX门、停车场≥XXX车道、可视对讲≥XXX户； 3. 支持用户密码有效时间段进行设置管理，支持用户IP绑定，指定IP地址用户才能登陆平台；支持BS、CS客户端以及IOS、Android移动端应用； 4. 支持自动在1/4/6/7/9/16/24画面分隔模式间进行监控点轮巡预览，轮巡时间可设置，支持全屏显示，预览画面支持监控点信息、语音对讲、开关声音、云台与镜头控制、抓图、多图抓拍等； 5. 支持门禁设备接入、管理和控制，支持门禁权限配置和下发，支持卡（含身份证）、人脸、指纹、卡密码等凭证单独或组合使用的认证方式； 6. 支持业务应用组件化，各组件独立运行维护、独立安装或卸载，支持部署组件（服务）到服务器集群，支持集群管理，支持系统分布式、负载均衡等技术，支持多级架构进行系统平台规模扩展，支持开放API接口给第三方系统对接； 7. 支持根据用户使用习惯自定义配置快捷功能入口，支持首页投放大屏展示，支持不少于最近七日的用户活跃数统计，支持对系统中的分组、服务器、组件等统计概览、查看，支持统计服务器在线率及各服务器在线详情； 8. 支持不同色彩展示运行告警状态，支持告警统计、概览、处理，支持告警记录查看、查询，支持告警单条、批量处理；支持系统最近7天每日告警数统计，支持评分量化系统监控指数，显示系统运行状态； 9. 支持系统内各节点进行查看、增加、删除、修改，展示、查找；支持对系统内所有服务器进行监控，包括名称、IP地址、状态、未处理告警数、CPU使用率、内存使用率、磁盘容量、主机代理版等；支持对系统内所有组件信息进行监控，组件信息包含：组件名称、未处理告警数、所属服务器、最近操作时间、授权状态、维保期限、使用期限等； 10. 支持对服务的参数配置进行查询、查看、修改、下发，支持告警策略配置启用、查看、修改、设置，支持集群信息查看、添加、删除，支持授权查看管理、导入、移除授权文件；支持在线授权激活、离线授权激活； 11. 支持查看视频设备、门禁设备、停车场出入口设备、可视对讲设备、梯控设备、报警设备、消防设备、安检设备、其他类型设备的设备接入的情况和在离线信息展示，支持查看监控点、门禁点、报警防区、IO通道等通道资源接入情况； 12. 支持在预览监控点画面时进行一键上墙、 云台控制、语音对讲，支持视频画面叠加水印，包括视频预览、录像回放、即时回放、录像剪辑、手动录像和录像下载时叠加，支持录像回放和录像下载权限分离，支持为用户分配是否具有录像下载权限； 13. 支持全景摄像机，实现360度的全景监控，可以对全景区域内的多个目标进行穿越警戒面、区域入侵、进入区域、离开区域行为的检测； 14. 支持配置级联点位录像计划，支持级联点位抓图计划配置、图片查询和手动抓图，图片查询支持批量下载，支持配置批量下载图片数量上限； 15. 支持门禁权限自动下发更新数据到设备，支持人脸建模的批量下发，支持全量下发和增量下发，支持可设置门禁权限为长期有效，支持门禁权限手动冻结、解冻，支持自动清理一定时间范围未使用的门禁权限； 16. 支持通过虹膜门禁一体机、虹膜录入仪完成虹膜采集，支持人员虹膜权限下发； 17. 支持查看和导出人员通道事件，至少包括尾随通行、反向闯入、外力冲撞、翻越、通行超时事件；
4 | 交换机 | DS-3E2528-HL | 1、24个10/100/1000Base-T以太网电口，4个1000Base-X以太网光口 2、交换容量：336 Gbps 3、包转发率：42 Mpps 4、支持基于端口的VLAN，支持基于MAC的VLAN 5、支持ARP限速 6、支持 IPv4/IPv6 静态路由 7、支持STP/RSTP/MSTP 8、支持链路聚合 9、支持双向ACL 10、支持Console口 11、支持SNMP V1/V2/V3 12、支持SSH、Telnet 13、工作温度：0 ℃～45 ℃ 14、尺寸（宽×高×深）：440 mm × 43.6 mm × 160 mm，标准机架高度：1U | 台 | 1
5 | 光模块 | HK-SFP-1.25G-10-1310-DF | 1、千兆10公里单模双纤模块 2、不分收发 3、TX1310nm/1.25G 4、RX1310nm/1.25G 5、发射光功率:-9～-3dBm 6、接收灵敏度（低值）:-21dBm | 个 | 2
6 | 解码器 | DS-6A04UD(标配) | 1. 解码设备采用嵌入式架构，专用Linux系统，机架式设计，高度≤2U，具有≥2个HDMI 1.4视频输入接口、≥4个HDMI 1.4输出接口、≥4个音频输出，视频输入分辨率支持3840×2160，输出分辨率支持3840×2160； 2. 支持开窗、窗口漫游功能，支持1、2、4、6、8、9、10、12、16画面分割显示，可通过客户端软件将显示窗口在多个显示屏间进行拖动或跨屏显示，并可调节显示窗口大小； 3. 解码能力支持≥2路2400W、或≥8路800W（30fps）、或≥32路1080P，至少支持H.264、H.265、MPEG4、MJPEG标准； 4. 支持通过设备抓屏软件，将远程电脑桌面实时解码上墙显示，画面帧率应支持≥30fps，支持同时抓取≥8个任务上墙、≥8个4K信号，不消耗CPU性能，支持在电视墙进行8画面分割同时显示，支持对桌面进行整屏、单窗口、自定义区域抓屏上墙； 5. 支持对输入的视频画面进行90°、180°、270°旋转显示，支持回字形拼接，支持对解码的IPC输出的画面进行旋转，支持90°、180°左旋和90°、180°右旋； 6. 支持通过平台/客户端界面查看屏幕运维信息，包括使用时长、序列号、温度、亮度、显示模式日支持下发配置屏幕参数； 7. 支持自动检测输入源的信号类型，根据信号源类型和显示位置，自动配置信号源所在屏幕的显示场景模式； | 套 | 1
7 | 流媒体服务器 | DS-VR110Z-IA/E | 1、1U单路标准机架式服务器 2、轻量级单一应用，对数据安全、运行稳定性要求较低场景 3、处理器：Intel酷睿I7 12700处理器，核心数12 4、内存：配置64G DDR4内存，2根内存插槽 5、硬盘：1块512G M.2 SSD，1块2TB 5.4K SATA硬盘；支持2个3.5寸（兼容2.5寸），内置SATA HDD硬盘槽位，1个M.2 2242/2280 6、网口：板载1GE(电口），支持选配1/10GE多种网络接口 7、PCI E扩展槽：可选配1个标准PCIe3.0 X16转接接口 8、其它端口：前置：2*USB2.0接口，后置：4*USB2.0接口，2*USB3.0接口，1个VGA端口 9、安装方式：机架式安装，不配导轨，机柜安装时需单独购置托盘 | 台 | 1
8 | 操作台 | 定制 | 长3.8米*宽0.8米 八把椅子 | 套 | 1
9 | 电脑 | M4900Ts | 1、CPU:I5-10400 2、内存：16G 3、硬盘：512G固态硬盘+1T机械硬盘 4、显卡：集成显卡 5、显示器：23.8寸 6、其他：鼠标、键盘、Win11系统 | 套 | 2
10 | 新风机 | GM280（PRO） | 1、操控方式：APP操控 2、风量：280m³/h 3、固态CCM：P4 4、新风系统安装：无管道安装 | 台 | 1
11 | 机房专用空调 | KF-72LW/71EAJ12（通信) | 电源：380V,50Hz 制冷量：7.5KW； 额定功率(kW)/电流(A)：2.351/4.4； 最大输入功率(kW)/电流(A)：2.8/6.0； 制热量：7.5KW； 额定功率(kW)/电流(A)：2.314.2； 最大输入功率(kW)/电流(A)：2.8/6.0； 能效等级：2级； EER：3.19 风量：1300m3/h 噪音：室内机dB(A)：55、室外机dB(A)60； 质量：室内机/室外机(kg)：48/72 内机外形尺寸(长x宽x高)(mm)：530x340x1820 外机外形尺寸(长x宽x高)(mm)：990x440x765 | 台 | 1
12 | 服务器 | 1600*600*800 D型 | D型立柱1.5 板材0.7 | 台 | 2
13 | 10K机架式UPS | DS-UPS10K-Z/JL | 192-240VDC，10kVA机架式长机，单进单出，PF=1 | 台 | 1
14 | 电池100AH | DS-UPSB12100-J(标配) | 1、额定电压：12V 2、额定容量：100 AH 3、设计浮充寿命：8-10年 4、外观：无变形、漏液、裂纹及污迹；标识清晰。 5、结构：正、负极端子有明显标志，便于连接。 6、气密性：能承受50kPa的正压或负压而不破裂、不开胶，压力释放后壳体无残余变形。 7、大电流放电：以30I10A放电3min, 极柱不熔断、内部汇流排不熔断，外观不出现异常。 8、容益保存率：静置28天后容呈保存率≥96%。 9、密封反应效率：密封反应效率≥95% 10、防酸雾性能：对完全充电后的电池以0.2I10A 电流连续再充电4h，PH值应呈中性。 11、安全阀要求：开阀压力：10-35kPa；闭阀压力：3-30kPa。 12、耐过充电能力：完全充电后的电池以0.03C10连续充电160h, 无变形、无漏液。 13、端电压均衡性：开路：最高与最低差值应≤100mV；设计浮充：进入设计浮充状态24h后端电压差≤480mV；放电：端电压差≤600mV。 14、电池间连接电压降：△U≤l0mV。 15、防爆性能：充电过程中遇明火，内部不引燃、不引爆。 16、封口剂性能：环境温度-30℃~+65℃之间，封口剂无裂纹与溢流现象。 17、内阻：同组蓄电池内阻偏差为实测值。 18、热失控敏感性：蓄电池温度≤60℃；每24h的电流增长率≤50%。 19、过度放电：容量恢复值≥90%。 20、低温敏感性：10h率容量≥O.9C10；外观无破裂、过度膨胀及槽、盖分离现象。 21、再充电性能：恒压充屯24h的再充电能力因素Rbr21h≥85%。 22、容量一致性：同组蓄电池容量试验时，最大实际容量与最小实际容量差值≤5%。 23、每块尺寸：330*171*219 mm 24、重量：每块27 KG | 个 | 32
15 | 电池柜 | A-32 | 可容纳32只电池 | 台 | 1
16 | 配电柜 | 电池汇流开关 | 125A/3P/DC | 套
17 | PDU机柜插座8位 | GNE-1080 | 公牛 GNE-1080 1.8米8孔 PDU机柜插板（10A） | 只
18 | 安装、隔墙、辅件 | 定制 | 含铝塑板隔断、电池支架、设备支架等，市电、U电输入输出电缆、屏蔽网线、桥架、丝杆、管等安装设备所需辅材 | 项
19 | 专业音箱 | FX4.8 | 全频柱阵列系统 1、不小于2×3.5"全频单元； 2、额定功率不小于80W/8Ω； 3、特性灵敏度不小于92dB/1w/1m（有效频响范围平均） 4、最大声压级不小于117dB 5、额定频率范围（-10dB）130Hz-18KHz； 6、覆盖角度(H×V)：120°×60° ▲产品具备柱阵列音箱/音柱声学结构优化或应用技术，出具厂家自有技术或授权技术知识产权证明（社会组织或其他非政府机构提供的证明文件无效） ▲以上参数第2、3、5、6项应出具内容相符合第三方检测报告，报告出具机构符合CMA/CNAS认可，并提供复印件并加盖投标人公章（中标公示期原件备查）； ▲为保证项目质量、技术性能真实性，技术参数第3项应出具内容相符合的KLIPPEL、CLIO、LMS、B&K或同类型声学开发测量软件在全消声室或半自由声场内的特性灵敏度测试响应曲线图（加盖厂家公章）。 | 只 | 2
20 | 功率放大器 | ADH22 | 1、先进的外观工艺，时尚、专业的铝合金型材面板，1U高度设计，适合安装在任何标准的19吋机柜内，整机工艺布局更加合理 2、经典D类电路，具备超高的开环增益，双重负反馈，保证功放稳定可靠的同时，还具有超低失真度。 3、完善的保护功能 电源软启动功能，保证开机瞬间不对电网形成冲击。 采用双重无失真压缩电路，确保功放不过激失真和超功率工作。 电压、电流跟踪技术，确保功放长期工作在安全区域。 多点温度监控，确保功放不过热。 模具成型的绝缘和风道设计，保证了安规的要求和功放不过热。 进口导热材料，保证MOS管高效有效的散热。 4、完善的输入、输出接口 XLR孔形卡侬插座，并机简单快捷。 输出接口采用快装接口，避免错接，系统连接高效。 5、具有低通功能选择 方便系统连接低音音箱，无需额外增加电子分频器。 6、具有桥接功能选择 方便系统桥接应用模式的功率扩展。 技术指标: 1、额定功率：2×200W/8Ω，2×300W/4Ω，1×600W/8Ω； 2、频率响应：20Hz～20kHz (±1dB)dB； 3、输入灵敏度：0dBu（0.775V）； 4、输入阻抗：平衡20kΩ，非平衡10kΩ； 5、总谐波失真(1/10额定功率，1kHz)：≤0.1%； 6、信噪比(A计权)：≥100dB； 7、最大功率消耗：850W； 8、电压适应范围：AC110-242V，50Hz/60Hz | 台 | 1
21 | 调音台 | MU802 | 1、8路输入(4路MIC/LINE+2路立体声)； 2、1组立体声输出，2路编组输出，1路效果输出，2路辅助输出，1组录音输出； 3、支持蓝牙接收功能，支持MP3，WAV双解码播放功能，支持USB播放，多媒体播放器配备遥控器； 4、内置效果器； 5、支持48V幻象电源； 6、耳机监听功能。1、8路输入(4路MIC/LINE+2路立体声)； 2、1组立体声输出，2路编组输出，1路效果输出，2路辅助输出，1组录音输出； 3、支持蓝牙接收功能，支持MP3，WAV双解码播放功能，支持USB播放，多媒体播放器配备遥控器； 4、内置效果器； 5、支持48V幻象电源； 6、耳机监听功能。 技术指标: 1、频率响应：20Hz～20kHz +1dB，-3dB； 2、总谐波失真：≤0.05%@4dBu，1kHz 3、信噪比(A计权)：≥85dB； 4、最大输入电平：≥15dBu； 5、最大输出电平：≥17.5dBu； 6、增益差：≤0.5dB 7、净重：4.9kg | 台 | 1
22 | 话筒 |  | 1、抗RF射频干扰能力强，减少手机等信号影响； 2、音质清晰自然，灵敏度高，拾音距离佳，品质卓越； 3、咪杆与底座采用旋转式卡侬连接，避免连接器接触噪声； 4、适于各种会议室、演讲扩声之用。 技术参数： 换能方式：电容式； 频率响应： 70Hz-12KHz 灵敏度：-29dB±3 dB（@1KHz，0 dB=1v/Pa） 指向性： 心形单指向 最大声压级：≥ 114 dB (THD 1%@1KHz) 供电: 两节五号（AA）电池或幻像48V 底座尺寸：145×116×43mm，咪管长度：400mm | 只 | 2
23 | 音响线材配件 |  | 2个HDMI、1个3.5音频、1个网络。